## main
| Alu Scr (op2) |  |  | sel_data_to_reg |  |  | AluOp (mode)
| 0 | imm |  | 0 | memory |  | 0 | load/store
| 1 | reg file |  | 1 | alu |  | 1 | R
|  |  |  | 2 | jump |  | 2 | I
|  |  |  | 3 | u-type |  | 3 | dissable
opcode | type | Regwrite | AluSrc | mem_read | mem_write | sel_data_to_reg [1:0] | AluOp[1:0]
0110011 | R | 1 | 1 | 0 | 0 | 1 | 1
0010011 | I | 1 | 0 | 0 | 0 | 1 | 2
0000011 | Load | 1 | 0 | 1 | 0 | 0 | 0
0100011 | Store | 0 | 0 | 0 | 1 | x | 0
1100011 | B | 0 | x | 0 | 0 | x | 3
1101111 | jal | 1 | x | 0 | 0 | 2 | 3
1100111 | jalr | 1 | x | 0 | 0 | 2 | 3
0110111 | Lui | 1 | x | 0 | 0 | 3 | 3
0010111 | auipc | 1 | x | 0 | 0 | 3 | 3
1110011 | ecall | 0 | x | 0 | 0 | x | 3
1110011 | ebreake | 0 | x | 0 | 0 | x | 3
0001111 | fence | 0 | x | 0 | 0 | x | 3

## alu
AluOp (mode)
0 | load/store
1 | R
2 | I
3 | dissable
|  |  | input |  |  | oputput
|  |  | aluop[1:0] | fun3[2:0] | fun7 | enum
|  | load,store | 0 | x | x | ADD
|  | ADD | 1 | 0 | 0 | ADD
|  | SUB | 1 | 0 | 1 | SUB
|  | AND | 1 | 7 | 0 | AND
|  | OR | 1 | 6 | 0 | OR
|  | XOR | 1 | 4 | 0 | XOR
|  | SLL | 1 | 1 | 0 | SLL
|  | SRL | 1 | 5 | 0 | SRL
|  | SRA | 1 | 5 | 1 | SRA
|  | SLT | 1 | 2 | 0 | SLT
|  | SLTU | 1 | 3 | 0 | SLTU
|  | ADDi | 2 | 0 | x | ADD
|  | ANDi | 2 | 7 | x | AND
|  | Ori | 2 | 6 | x | Or
|  | XORi | 2 | 4 | x | XOR
|  | SLLi | 2 | 7 | x | SLL
|  | SRLi | 2 | 5 | 0 | SRL
|  | SRAi | 2 | 5 | 1 | SRA
|  | SLTi | 2 | 2 | x | SLT
|  | SLTUi | 2 | 3 | x | SLTU